## BoQ_Boreholes-1
BoQs Boreholes-1 Rehabilitations at Abu-Alnaja Water Station at Wasat Al-Gedaref
Item | Item/Descriptions | Unit | Quantity | Price | Total
1 | توريد وتركيب بلوفة فلنشات 2 بوصة سكينة مع حماية السامير والربل.Supply and installation of a 2-inch flanged gate valve with pin and rabbel seal. | Pcs | 1 |  | 0
2 | توريد وتركيب بلوفة رداخ 2 بوصة عينة جديدة مع السامير والربل. Supply and installation of a 2-inch non-return valve (good quality sample) with pin and rubber seal | Pcs | 1 |  | 0
3 | توريد وتركيب طلمبة كهربائية غاطسة 2 بوصة أوروبيه الصنع (إيطالية) 15م مكعب في الساعة، بقوة رفع (170-110) متر رأسي، بريشة من الحديد المقاوم للصدأ (stainless steel)، مع مفتاح تشغيل (طبلون) كامل الحمايات. Supply and installation of a 2-inch submersible electric pump, European-made (Italian), with a flow rate of 15 cubic meters per hour and a lifting capacity of (110-170) meters vertical head. The impeller is made of stainless steel, and the pump includes a control panel with full protections | Pcs | 1 |  | 0
4 | توريد وتركيب مواسير 2بوصة مقاوم للصدأ (ASTM) طول 3متر (سماكة 5 مل) مع الجلب سنة كاملة. Supply and installation of 2-inch stainless steel pipes (ASTM) with a length of 3 meters and a thickness of 5 mm, including full-threaded couplings | Pcs | 52 |  | 0
5 | توريد وتركيب كيبل 4×10 ملم (C4) أربعة فرد مسطح من النحاس الجيد. Supply and installation of a 4×10 mm (C4) flat cable with four copper conductors of high quality | Meter | 160 |  | 0
Grand Total Cost SDG
Grand Total Cost USD

## BoQ_boreholes-2
BoQs Boreholes-2 Rehabilitations at Abu-Alnaja Water Station at Wasat Al-Gedaref
Item | Item/Descriptions | Unit | Quantity | Price | Total
1 | توريد وتركيب طلمبة كهربائية غاطسة 3بوصة أوروبيه الصنع (إيطالية) 15م مكعب في الساعة، بقوة رفع (170-110) متر رأسي، بريشة من الحديد المقاوم للصدأ (stainless steel)، مع مفتاح تشغيل (طبلون) كامل الحمايات. Supply and installation of a 3-inch submersible electric pump, European-made (Italian), with a flow rate of 15 cubic meters per hour and a lifting capacity of (110-170) meters vertical head. The impeller is made of stainless steel, and the pump includes a control panel with full protections | Pcs | 1 |  | 0
2 | توريد وتركيب مواسير 3 بوصة مقاوم للصدأ (ASTM) طول 3 متر (بسماكة 5 مل) مع الجلب، سنة كاملة. Supply and installation of 3-inch stainless steel pipes (ASTM) with a length of 3 meters and a thickness of 5 mm, including full-threaded couplings | Pcs | 44 |  | 0
3 | توريد وتركيب كيبل 4×16 ملم (C4) أربعة فرد مسطح من النحاس الجيد. Supply and installation of a 4×16 mm (C4) flat cable with four high-quality copper conductors | Meter | 160 |  | 0
4 | توريد وتركيب بلوفة فلنشات 3 بوصة سكينة مع حماية السامير والربل. Supply and installation of a 3-inch flanged gate valve with spindle and rabbel sealed | Pcs | 1 |  | 0
5 | توريد وتركيب بلوفة رداخ 3 بوصة عينة جديدة مع السامير والربل. Supply and installation of a 3-inch non-return valve (good quality sample) with pin and rubber seal | Pcs | 1 |  | 0
Grand Total Cost SDG
Grand Total Cost USD

## BoQ_boreholes-3
BoQs Boreholes-3 Rehabilitations at Abu-Alnaja Water Station at Wasat Al-Gedaref
Item | Item/Descriptions | Unit | Quantity | Price | Total
1 | توريد وتركيب طلمبة كهربائية غاطسة 3بوصة أوروبيه الصنع (إيطالية) 15م مكعب في الساعة، بقوة رفع (170-110) متر رأسي، بريشة من الحديد المقاوم للصدأ (stainless steel)، مع مفتاح تشغيل (طبلون) كامل الحمايات. Supply and installation of a 3-inch submersible electric pump, European-made (Italian), with a flow rate of 15 cubic meters per hour and a lifting capacity of (110-170) meters vertical head. The impeller is made of stainless steel, and the pump includes a control panel with full protections | Pcs | 1 |  | 0
2 | توريد وتركيب مواسير 3 بوصة مقاوم للصدأ (ASTM) طول 3 متر (بسماكة 5 مل) مع الجلب، سنة كاملة. Supply and installation of 3-inch stainless steel pipes (ASTM) with a length of 3 meters and a thickness of 5 mm, including full | Pcs | 44 |  | 0
3 | توريد وتركيب كيبل 4×16 ملم (C4) أربعة فرد مسطح من النحاس الجيد. Supply and installation of a 4×16 mm (C4) flat cable with four high-quality copper conductors | Meter | 160 |  | 0
4 | توريد وتركيب بلوفة فلنشات 3 بوصة سكينة مع حماية السامير والدبل. Supply and installation of a 3-inch flanged gate valve with spindle and double protection | Pcs | 1 |  | 0
5 | توريد وتركيب بلوفة رداخ 3 بوصة عينة جديدة مع السامير والربل. Supply and installation of a 3-inch non-return valve (good quality sample) with pin and rubber seal | Pcs | 1 |  | 0
Grand Total Cost SDG
Grand Total Cost USD