## BOQ
BOQ ALGIRBA WGSS
# | Description | UOM | Ouantity | Unit Price | Total Price
1 | Supply and installation of a door with dimensions 1.2 m width × 2.0 m height and a window with dimensions 1.0 m height × 0.8 m width, both made from durable materials using galvanized steel sheet of 1 mm thickness or greater, with two coats of paint in accordance with the approved drawings, specifications, and as directed by the supervising engineer. توريد وتركيب باب بأبعاد 1.2 م عرض × 2.0 م ارتفاع ونافذة بأبعاد 1.0 م ارتفاع ×0.8 م عرض، كلاهما مصنوع من مواد متينة باستخدام صفائح من الصلب المجلفن بسماكة 1 مم أو أكثر، مع طبقتين من الطلاء وفقًا للرسومات والمواصفات المعتمدة، وتوجيهات المهندس المشرف. | JOB | 1
2 | Supply and execution of demolition and sealing of ventilation openings, using red brick masonry and cement plaster finishing, paint in accordance with the approved drawings, specifications, and as directed by the supervising engineer. توريد وتنفيذ أعمال الهدم وإغلاق فتحات التهوية، باستخدام بناء من الطوب الأحمر وتشطيب بالجص الأسمنتي والطلاء وفقًا للرسومات والمواصفات المعتمدة، وتحت إشراف المهندس المشرف. | JOB | 1
3 | Supply and execution of dafra works for a 4×4 m room area in accordance with the approved drawings, specifications, and as directed by the supervising engineer. توريد وتنفيذ أعمال ضفره الأرضيات لمساحة غرفة 4×4 متر وفقًا للرسومات والمواصفات المعتمدة، ووفقًا لتعليمات المهندس المشرف. | JOB | 1
4 | Supply and execution of a reception room (3 m × 2 m × 3 m) using corrugated zinc sheets, thermal insulation, and marine plywood, including provision of a ceiling fan hook-up point, installation of two doors (each 1.0 m width × 2.0 m height) and one square window (0.8 m × 0.8 m) with complete locks and fittings in accordance with the approved drawings, specifications, and as directed by the supervising engineer. توريد وتنفيذ غرفة استقبال (3 م ×3 م ×2 م) باستخدام صفائح الزنك المموجة، العزل الحراري، والخشب الرقائقي البحري، بما في ذلك توفير نقطة تركيب لمروحة سقف وتركيب بابين (كل منهما بعرض 1.0 م × ارتفاع 2.0 م) ونافذة مربعة واحدة (0.8 م × 0.8 م) مع الأقفال والتجهيزات الكاملة وفقًا للرسومات المعتمدة والمواصفات، ووفقًا لتوجيهات المهندس المشرف. | JOB | 1
5 | Painting works to include two coats for metal components and two coats of moisture-resistant paint for wooden components and water proof on the roof in accordance with the approved drawings, specifications, and as directed by the supervising engineer.أعمال الطلاء تشمل وضع طبقتين على المكونات المعدنية وطبقتين من الطلاء المقاوم للرطوبة على المكونات الخشبية وطبقة طلاء عازل مائي علي السقف , وفقاً للرسومات والمواصفات المعتمدة وتحت إشراف المهندس المشرف. | JOB | 1
6 | Supply and implementation of electricity provision for reception and installation of 2 blocks, fan, lighting in accordance with the approved drawings, specifications, and as directed by the supervising engineer. توريد وتنفيذ امداد الكهرباء للاستفبال , 2 بلك ,مروحة ,انارة وفقاً للرسومات والمواصفات المعتمدة وتحت إشراف المهندس المشرف. | JOB | 1
Total