## BOQ
BOQ for Semi-permenant Latrine
# | Description | UOM | Ouantity | Unit Price | Total Price
1 | Clearing the site of all debris, vegetation, and unsuitable materials, followed by preparation and leveling of the working area. Excavation of a pit with dimensions 2.40 m × 4.00 m and a depth of 3.50 m for the latrine, including the removal and disposal of excavated materials to an approved location.All works shall be executed in accordance with the drawings, specifications, and as directed by the supervising engineer. تنظيف الموقع من جميع المخلفات والنباتات والمواد غير الصالحة، مع تسوية وتجهيز منطقة العمل. تنفيذ حفرة بأبعاد 2.40 م × 4.00 م وبعمق 3.50 م خاصة بالمرحاض، وتشمل إزالة ونقل ناتج الحفر إلى موقع معتمد. يتم تنفيذ جميع الأعمال وفقاً للمخططات والمواصفات الفنية وحسب توجيهات المهندس المشرف. | JOB | 1
2 | Provide and place a plain concrete blinding layer with a 1:3:6 mix (cement:sand:crushed stone) and a thickness of 3 cm, only beneath the reinforced concrete beam frame to provide a clean and level base for casting. Construct a reinforced concrete beam frame along the full perimeter of the pit with dimensions 30 cm × 25 cm, using 12 mm diameter reinforcement bars and a 1:2:4 concrete mix (cement:sand:aggregate). The work shall include all necessary formwork, reinforcement, placing, compaction, and curing of concrete, and shall be executed as directed by the supervising engineer. توريد وتنفيذ فرشة خرسانية بيضاء بخلطة 1:3:6 (أسمنت : رمل : حصى) وبسماكة 3 سم، تحت البيم فقط لتوفير قاعدة نظيفة ومستوية لعملية الصب. تنفيذ بيم فريم (إطار خرصاني مسلح) على كامل محيط الحفرة بأبعاد 30 سم × 25 سم باستخدام حديد تسليح قطر 12 مم وبخلطة خرسانية 1:2:4 (أسمنت : رمل : حصى). يشمل العمل جميع أعمال الشدات الخشبية، التسليح، الصب، الدمك، والمعالجة، ويتم التنفيذ حسب توجيهات المهندس المشرف. | JOB | 1
3 | Provide and construct first-class red brick masonry with a wall thickness of 30 cm (one and a half brick) in 1:6 cement–sand mortar, extending from the top of the lower reinforced concrete beam up to 30 cm above the ground level. All bricks shall be properly soaked before laying, joints shall be fully filled and flushed, and the work shall be kept plumb and true to line and level. All works shall be executed in accordance with the drawings, specifications, and as directed by the supervising engineer. توريد وتنفيذ أعمال مباني من الطوب الأحمر من الدرجة الأولى بسماكة 30 سم (طوبة ونصف) باستخدام مونة أسمنتية بنسبة خلط 1:6 (أسمنت : رمل)، وتمتد المباني من أعلى البيم السفلي حتى ترتفع 30 سم فوق سطح الأرض. يجب نقع الطوب جيداً قبل التركيب، وملء الفواصل بالكامل وتسويتها، مع المحافظة على استقامة المباني واستوائها. يتم تنفيذ جميع الأعمال وفقاً للمخططات والمواصفات الفنية وحسب توجيهات المهندس المشرف. | JOB | 1
4 | Provide and construct an upper reinforced concrete beam frame with the same dimensions as the lower beam, 30 cm × 25 cm, using 12 mm diameter reinforcement bars and a 1:2:4 concrete mix (cement:sand:aggregate). The beam shall be placed on top of the brick masonry wall, properly aligned and leveled, including all necessary formwork, reinforcement, concrete placement, compaction, and curing. All works shall be carried out in accordance with the drawings, specifications, and as directed by the supervising engineer. توريد وتنفيذ بيم علوي خرصاني مسلح بنفس أبعاد البيم السفلي (30 سم × 25 سم) باستخدام حديد تسليح قطر 12 مم وبخلطة خرسانية 1:2:4 (أسمنت : رمل : حصى). يتم صب البيم أعلى جدار الطوب الأحمر مع ضبط الاستقامة والمنسوب، ويشمل العمل جميع أعمال الشدات الخشبية والتسليح والصب والدمك والمعالجة. تنفذ جميع الأعمال طبقاً للمخططات والمواصفات الفنية وحسب توجيهات المهندس المشرف. | JOB | 1
5 | Provide and cast a reinforced concrete slab with plan dimensions of 4.00 m × 2.40 m, using a 1:2:4 concrete mix (cement:sand:aggregate) and 12 mm diameter steel reinforcement bars placed in both directions at 200 mm centers. The slab shall include two openings for latrine seats, one opening for ventilation, and one manhole opening measuring 40 cm × 40 cm. All necessary formwork, reinforcement, concrete placement, compaction, finishing, and curing shall be included. Works shall be carried out in accordance with the approved drawings, specifications, and as directed by the supervising engineer. توريد وصب سقف خرساني مسلح بأبعاد 4.00 م* 2.40 م*15سم باستخدام خلطة خرسانية بنسبة 1:2:4 (أسمنت : رمل : حصى)، مع شبكة تسليح من حديد قطر 12 مم في الاتجاهين وبمسافات 20 سم بين الأسياخ. يشمل السقف فتحتين لمقاعد المرحاض وفتحة للتهوية وفتحة منهول بأبعاد 40 سم × 40 سم. يشمل العمل جميع أعمال الشدات الخشبية، التسليح، الصب، الدمك، التشطيب، والمعالجة. يتم التنفيذ وفقاً للمخططات والمواصفات الفنية وحسب توجيهات المهندس المشرف. | JOB | 1
6 | Fabricate and install a metal frame using rectangular hollow steel sections (RHS) 4 cm × 8 cm to divide the slab area into two units, each measuring 1.80 m × 1.80 m. The frame legs shall be embedded into the reinforced concrete slab for stability and proper anchorage. The frame height shall be 2.80 m at the front and 2.50 m at the rear to provide a roof slope towards the back. The structure shall include lower, middle, and upper horizontal members made of RHS 8 cm × 4 cm for rigidity and alignment. Supply and install metal doors made of RHS 4×8 cm and 3×6 cm, covered with 1 mm thick galvanized steel sheet. Each door shall measure 2.00 m × 0.80 m, and shall be provided with internal and external bolts (latches) to ensure full privacy. After installation, the entire frame shall be cladded with Sudanese zinc sheets, gauge 33, fixed securely to the structure. The roof shall maintain the rearward slope for water drainage, and the upper opening below the roof shall be closed with expanded metal mesh (expanda) to ensure ventilation and privacy. All fabrication, welding, finishing, and installation works shall be executed in accordance with the approved drawings, specifications, and as directed by the supervising engineer. توريد وتصنيع وتركيب فريم معدني باستخدام مواسير حديدية مستطيلة مقاس 4 سم × 8 سم لتقسيم مساحة البلاطة إلى عدد 2 وحدة، كل وحدة بمقاس 1.8 م × 1.8 م. يتم غرس أرجل الفريم داخل الصبة الخرسانية لتثبيته بشكل متين. يكون ارتفاع الفريم 2.8 م من الجهة الأمامية و2.5 م من الجهة الخلفية لتحقيق انحدار السقف نحو الخلف. يشمل الفريم التمديدات السفلية والوسطية والعلوية باستخدام مواسير مستطيلة مقاس سم8 × 4 سم لضمان المتانة والاستقرار. يتم توريد وتركيب أبواب معدنية مصنوعة من مواسير 4×8 سم و3×6 سم، ومغطاة بـ صاج مجلفن سمكه 1 ملم. مقاس كل باب 2.0 م × 0.8 م، ويُزوّد بـ ترابيس داخلية وخارجية لضمان الخصوصية الكاملة. بعد ذلك يتم تجليد الفريم بالكامل بالزنك السوداني عيار 33 وتثبيته جيدًا على الهيكل، مع مراعاة ميل السقف نحو الخلف لتصريف المياه، وتقفيل الفتحة العلوية المائلة باستخدام شبك الإكسبندا لضمان التهوية والخصوصية. تنفذ جميع الأعمال من تصنيع ولحام وتركيب وتشطيب وفقاً للمخططات والمواصفات الفنية وحسب توجيهات المهندس المشرف. | JOB | 1
7 | Supply and install two (2) squat latrine pans (traditional type), complete with all necessary fittings, alignment, and proper sealing. Provide and install a ventilation pipe made of UPVC, 4-inch diameter, securely fixed to the wall and extended above roof level to ensure proper air circulation and odor control. Cast and install a reinforced concrete cover for the manhole, of adequate thickness and strength, provided with a lifting handle for maintenance access. All works shall be completed in accordance with the approved drawings, specifications, and as directed by the supervising engineer. توريد وتركيب عدد (2) مقعد بلدي من النوع التقليدي، مع جميع التوصيلات والملحقات اللازمة وضبطها جيداً في أماكنها. توريد وتركيب ماسورة تهوية من نوع UPVC بقطر 4 بوصة، يتم تثبيتها جيداً على الجدار وتمتد أعلى منسوب السقف لضمان تهوية مناسبة ومنع انبعاث الروائح. صب وتركيب غطاء خرساني مسلح للمنهول بسماكة وقوة مناسبة، مزود بمقبض معدني لتسهيل الفتح والصيانة. تنفذ جميع الأعمال طبقاً للمخططات والمواصفات الفنية وحسب توجيهات المهندس المشرف. | JOB | 1
8 | Electrical wiring shall be installed to supply both internal and external lighting for the semi-permanent latrine. The power cable shall be routed from the main source to the latrine through a ½-inch diameter PVC conduit (kassin type), buried at a depth of 50 cm below ground level. Upon reaching the latrine structure, the cable shall continue inside a ½-inch plastic trunking fixed securely along the interior surfaces. Light fixtures and control switches shall be mounted on wooden bases, as per the supervising engineer's instructions. يتم تنفيذ التوصيلات الكهربائية لتغذية الإنارة الداخلية والخارجية للمرحاض شبه الدائم. يُمرر الكابل الكهربائي من مصدر التغذية إلى الحمام داخل خرطوش من نوع كِسِين بقطر ½ بوصة، ويُدفن على عمق 50 سم تحت سطح الأرض. عند الوصول إلى هيكل الحمام، يُمرر الكابل داخل ترنك بلاستيكي بمقاس ½ بوصة، يُثبت بشكل آمن على الأسطح الداخلية. تُركب اللمبات وأجهزة التحكم على قواعد خشبية، حسب توجيهات المهندس المشرف. | JOB | 1
9 | Plastering shall be applied to the entire surface of the brick base using a cement-sand mortar mixed at a ratio of 1:8, with a uniform thickness of 2 cm. The plastered surface shall be finished smoothly, ensuring alignment along both horizontal and vertical axes. Upon completion of plastering, two coats of silicate-based bituminous paint (BOMASTIC) shall be applied for waterproofing and surface protection, as per the supervising engineer's instructions. يتم تنفيذ أعمال البياض لكامل قاعدة المباني باستخدام مونة من الأسمنت والرمل بنسبة خلط 1:8، وبسماكة موحدة مقدارها 2 سم. تُنهى طبقة البياض بشكل ناعم مع التأكد من استقامتها على المحاور الأفقية والرأسية. بعد الانتهاء من أعمال البياض، يتم طلاء السطح بطبقتين من مادة البوماستك السلكي لعزل الرطوبة وحماية السطح، حسب توجيهات المهندس المشرف. | JOB | 1
10 | A brick staircase shall be constructed in front of each latrine door using first-grade red bricks. Each step shall have a riser height of 15 cm and a tread depth of 30 cm. The staircase shall be finished with a 2 cm thick plaster layer using a 1:8 cement-sand mix, ensuring smooth alignment along horizontal and vertical axes. Two coats of silicate-based bituminous paint (BOMASTIC) shall be applied over the plastered surface for protection, as per the supervising engineer's instructions. يتم تنفيذ درج أمام كل باب من أبواب المرحاض باستخدام طوب أحمر درجة أولى. يكون ارتفاع القائم لكل درجة 15 سم وعمق النائم 30 سم. يُنهى الدرج بطبقة بياض بسُمك 2 سم باستخدام مونة أسمنتية بنسبة خلط 1:8، مع ضمان الاستقامة على المحاور الأفقية والرأسية. يُطبق على سطح البياض طبقتان من مادة البوماستك السلكي للحماية،حسب توجيهات المهندس المشرف. | JOB | 1
11 | Painting works shall be carried out for the entire latrine structure, including internal and external surfaces as well as doors. Logos and signage shall also be painted as required. All painting shall be done using high-quality enamel paint, with colors to be selected by the supervising engineer. Surfaces shall be properly cleaned, primed, and finished to ensure uniform coverage and durability, as per the supervising engineer's instructions. تُنفذ أعمال الطلاء لكامل هيكل الحمام، بما في ذلك الأسطح الداخلية والخارجية والأبواب. كما يتم تنفيذ الشعارات واللافتات باستخدام بوهيه عالية الجودة. يتم اختيار الألوان من قبل المهندس المشرف. تُنظف الأسطح جيدًا وتُجهز وتُطلى لضمان تغطية متجانسة ومتانة عالية، حسب توجيهات المهندس المشرف. | JOB | 1
Total