## BoQs-pipeline
BoQs for Connection of pumping pipeline, distribution pipeline, human tab stands & animals tab stand-Golo Shargiya mini water yard-Central Jebal Marra locality-CD
General instructions: The Bill of Quantities shall be read in conjunction with the drawings and the specifications. Materials should be approved by the supervising engineer before installation. All materials and equipment shall comply with the specifications, and materials should be approved by the supervising engineer before installation. The unit price shall include all costs required to have the item completely finished and functional: labour, materials, plant and equipment, transportation, overhead, taxes, risk, and profit. Before the construction or the installation, the contractor conducts a proper site visit during the bidding process, surveys, using surveying equipment for a correct layout. When completed, the bearing structures and the electrical and plumbing systems have to be tested. With the tender, the contractor has to submit the catalogue of every item that, in case of award, they will be required to supply and install. *The contractor must safeguard the work against vandalism, ensure laborers' safety by following OSHA guidelines, and use appropriate safety measures.
Items | Description | Arabic description
1 | Connection of distribution pipeline, tapstands:
1.1 | Excavation work and backfilling with compacting not less than 90%, and ensuring no leaking at any parts, excavation depth to be not less than 50cm, and width 30cm, arrange the excavated soil by heaps next or aligned to the path excavated, The backfilling should include a 10 cm thickness of soft fresh soil around the new pipe and to be covered the rest of the 30cm with the excavated soil. During the excavation, the contractor is obliged to install a warning tape firmly to ensure no hazards or safety concerns. | أعمال الحفر والردم مع الدمك بنسبة لا تقل عن 90٪، والتأكد من عدم وجود تسرب في أي جزء، يجب أن يكون عمق الحفر لا يقل عن 50 سم، والعرض 30 سم، وترتيب التربة المحفورة على شكل أكوام بجانب الطريق المحفور أو بمحاذاته، يجب أن يشمل الردم طبقة بسماكة 10 سم من التربة الطرية الطازجة حول الأنبوب الجديد، وتغطية باقي 30 سم بالتربة المحفورة. خلال الحفر، يلتزم المقاول بتركيب شريط تحذيري بشكل محكم لضمان عدم حدوث أي مخاطر أو مشاكل السلامة.
1.2 | Supply and install 3-inch diameter HDPE pipes for the pumping pipeline, with a pressure of 6 bar, and all the necessary fittings and connections. Also, the price includes all valves, jointing, and fittings needed for finishing the work according to drawings, specifications, and the supervisor engineer. | توريد وتركيب أنابيب HDPE بقطر 3 إنش لخط الضخ، بضغط 6 بار، مع جميع التجهيزات والوصلات اللازمة. كما يشمل السعر جميع الصمامات والوصلات والتجهيزات اللازمة لإتمام العمل حسب الرسومات والمواصفات ومهندس الإشراف.
1.3 | Supply and install 2-inch diameter HDPE pipes for the pumping pipeline, with a pressure of 6 bar, and all the necessary fittings and connections. Also, the price includes all valves, jointing, and fittings needed for finishing the work according to drawings, specifications, and the supervisor engineer. | توريد وتركيب أنابيب HDPE بقطر 2 إنش لخط الضخ، بضغوط 6 بار، مع جميع التجهيزات والوصلات اللازمة. كما يشمل السعر جميع الصمامات والوصلات والتجهيزات اللازمة لإتمام العمل حسب الرسومات والمواصفات ومهندس الإشراف.
1.4 | Construct a distribution water point (tap stand), the first one will be near to the elevated water tank and the second one will be in Soug alkhadar IDPs gathering site, each with 8 Copper taps 3/4Inch, from redbricks and cement mortar dimensions (4*1*1.35m), (Length*With*Height) with wall plastering, and construct drainage system made of red bricks No.1 and cement mix and from PVC pipe 4 Inch length (1m). | بناء نقطة توزيع مياه (قاعدة للحنفية)، الأولى ستكون بالقرب من خزان المياه المرتفع والثانية ستكون في موقع تجمّع النازحين سوق الخضار، كل واحدة بها 8 صنابير نحاسية 3/4 بوصة، مصنوعة من الطوب الأحمر ومونة الإسمنت بأبعاد (4*1*1.35م) (الطول*العرض*الارتفاع) مع تليس الجدار، وانشاء نظام صرف مكون من الطوب الأحمر رقم 1 وخليط الإسمنت وأنبوب PVC بطول 4 بوصة (1م).
2 | Construction of fencing for human tap stands dimensions (6*4*2m) at Soug Alkhard IDPs gathering site:
2.1 | Excavation of foundation pit for pole dimensions (30*30*50cm), (Width, Length, Depth) | حفْر حفرة الأساس للأعمدة بأبعاد (30*30*50 سم)، (العرض، الطول، العمق)
2.2 | Provision of poles made from Iron angle size (2 inch*2 inch*3 mm), length 2.5m, the poles should be cast on the ground using plain concrete dimensions (30*30*60cm) ratio (1:3:6), (Cement, Sand, Gravel), and watered with fresh water 3 times per day for 3 days. | توفير أعمدة مصنوعة من زوايا حديدية بحجم (2 بوصة * 2 بوصة * 3 مم)، طول 2.5 متر، يجب أن يتم صب الأعمدة على الأرض باستخدام خرسانة عادية بأبعاد (30 * 30 * 60 سم) بنسبة (1:3:6) (أسمنت، رمل، حصى)، وسقايتها بالماء النظيف 3 مرات في اليوم لمدة 3 أيام.
2.3 | Excavate a foundation trench for the natural rock short wall dimensions (40*30cm), (Width*Depth). | حفر حفرة أساس لجدار الصخور الطبيعية القصير بأبعاد (40*30 سم)، (العرض*العمق).
2.4 | Provision of materials and construction of a foundation wall (45cm), (Width*Depth), and to be above the ground surface for 15cm, and plastering the foundation with a cement mix ratio 1:6, (Cement*Sand). | توفير المواد وبناء جدار الأساس (45 سم) (العرض*العمق)، ليكون فوق سطح الأرض بمقدار 15 سم، وقيام بعملية تليس الأساس بخليط أسمنتي بنسبة 1:6 (أسمنت*رمل).
2.5 | Provision of chain link wire size 3mm, dimensions (10*2m), (Length*Height), and then tied with tension wire 3 rows according to attached drawings. | توفير شبك سلكي بحجم 3 ملم، بأبعاد (10*2 م)، (الطول*الارتفاع)، ثم يربط بسلك شد 3 صفوف وفق الرسومات المرفقة.
2.6 | Provision of materials and decoration of painted door with dimensions (1.5*2m), made from an iron sheet thickness 1mm, and using rectangular pipe (4*8cm, 1mm), & (3*6cm, 1mm), the pool should be made from UC (CAMMER) size 12, length 2.5m. | توريد المواد وتزيين الباب المدهون بأبعاد (1.5*2م)، مصنوع من صفيحة حديد بسمك 1مم، واستخدام أنبوب مستطيل (4*8سم، 1مم)، و(3*6سم، 1مم)، ويجب أن يكون المسبح مصنوعاً من UC (كامير) بحجم 12 وطول 2.5م.
3 | Construction of elevated tank and human tap stand fencing dimensions (10*5*2.5m), (Length*Width*Height):
3.1 | Excavate the foundation pit for poles dimensions (30*30*50cm), (Width, Length, Depth) | حفر حفرة أساس للأعمدة بأبعاد (30*30*50 سم)، (العرض، الطول، العمق)
3.2 | Provision of poles made from painted Iron angle size (2 inch*2 inch*3 mm), length 3m with (V) shape on upper for 50cm length, the poles should be cast on the ground using plain concrete dimensions (30*30*60cm) ratio (1:3:6), (Cement, Sand, Gravel) and watered with fresh water 3 times per day for 3 days. | توفير أعمدة مصنوعة من الزاوية الحديدية المطلية بحجم (2 بوصة * 2 بوصة * 3 مم)، طول 3 أمتار مع شكل (V) في الأعلى بطول 50 سم، يجب صب الأعمدة في الأرض باستخدام خرسانة عادية بأبعاد (30*30*60 سم) بنسبة (1:3:6) (أسمنت، رمل، حصى) ويتم ريها بالماء النظيف 3 مرات يومياً لمدة 3 أيام.
3.3 | Excavate a foundation trench for the natural rock short wall dimensions (40*30cm), (Width*Depth). | حفر خندق الأساس لجدار الصخور الطبيعية القصير بمقاسات (40*30 سم)، (العرض*العمق).
3.4 | Provision of materials and construction foundation wall (45cm height) made from red bricks No.1 and cement mix ratio 1:6, (Cement*Sand), (Width*Depth), and to be above the ground surface for 15cm, and plastering the foundation with a cement mix ratio 1:6, (Cement*Sand). | توريد المواد وبناء جدار قاعدة (ارتفاع 45 سم) مصنوع من الطوب الأحمر رقم 1 وخليط إسمنت بنسبة 1:6، (إسمنت*رمل)، (العرض*العمق)، على أن يكون الجدار أعلى سطح الأرض بمقدار 15 سم، وتليينه بالأسمنت بنفس نسبة الخلطة 1:6، (إسمنت*رمل).
3.5 | Provision of chain link wire size 3mm, dimensions (10*2m), (Length*Height), and then tied with tension wire 3 rows, and welding using nuts on the poles and tying wires. | توفير سلك شبكي بحجم 3 ملم، بأبعاد (10*2م) (الطول*الارتفاع)، ثم ربطها بأسلاك شد 3 صفوف، ولحام باستخدام الصواميل على الأعمدة وربط الأسلاك.
3.6 | Provision of security razor wire size 50cm, each roll to be fixed above the wall on the (V) shape, for a 4m length. | توفير الأسلاك الشائكة الأمنية بحجم 50 سم، يجب تثبيت كل بكرة فوق الجدار على شكل (V)، لطول 4 أمتار.
3.7 | Provision of materials and decoration of a painted door for a human tab stand, dimensions (2*2m) 2 codes, made from an iron sheet, thickness 1mm, and using rectangular pipe (4*8cm, 1mm), & (3*6cm, 1mm), the poles should be made from rectangular pipe size (5*10cm, 1mm). | توفير المواد وطلاء باب نقطة التوزيع، الأبعاد (2*2م)، 2 طلاء ، مصنوع من صفائح حديدية بسماكة 1مم، واستخدام أنبوب مستطيل (4*8سم، 1مم) و (3*6سم، 1مم)، ويجب ان بكون الاعمدة من أنبوب مستطيل بحجم (5*10سم، 1مم).
3.8 | Provision of materials and fabrication of a painted door for the fencing dimensions (2*1.5m), 1 leaf, made from Iron sheet thickness 1mm, and using rectangular pipe (4*8cm, 1mm), & (3*6cm, 1mm), the pole should be made from rectangular pipe size (5*10cm, 1mm). | توفير المواد طلاء باب مُدهَّن لأبعاد السياج (2*1.5م)، طلاء واحد، مصنوع من صفيحة حديد بسماكة 1مم، واستخدام أنبوب مستطيل (4*8سم، 1مم)، و(3*6سم، 1مم)، ويجب أن يكون الاعمدة مصنوعة من أنبوب مستطيل بحجم (5*10سم، 1مم).
3.9 | Provision of security solar lights 3,000 W, working with remote control charging through solar panel, and installing using G.I pipe 3 Inch length 3m, to be fixed on the ground using plain concrete (30*30*50cm) ratio (1:3:6), (Cement*Sand*Gravel), then water curing with fresh water for 3 days 3 times per day. | توفير مصابيح شمسية أمان بقدرة 3000 واط، تعمل باستخدام جهاز التحكم عن بعد وشحنها عبر الألواح الشمسية، وتركيبها باستخدام أنبوب حديد مجلفن G.I بقطر 3 بوصات وطول 3 أمتار، لتثبيتها على الأرض باستخدام خرسانة عادية بأبعاد (30*30*50 سم) بنسبة (1:3:6) (أسمنت*رمل*حصى)، ثم القيام بالمعالجة بالماء النظيف لمدة 3 أيام ثلاث مرات يوميًا.
3.1 | Provision of materials & fabricate painted metalic signboard, made from Iron sheet 1mm (Mohayer), rectangular pipe (4*8cm, 1mm), dimensions (100*100cm) height 1m, and paint with construction details, and fix on the ground dimensions (30*30*50cm), (Length*Width*Depth) infront of water yard, by using concrete mix (1:3:6), (Cement*Sand*gravel). | توفير المواد وتصنيع لوحة معدنية مطلية، مصنوعة من صفيحة حديدية بسماكة 1 مم (محاير)، وأنبوب مستطيل (4*8 سم، 1 مم)، بأبعاد (100*100 سم) وارتفاع متر واحد، وطلائها مع تفاصيل التنفيذ، وتثبيتها على الأرض بأبعاد (30*30*50 سم) (الطول*العرض*العمق) أمام ساحة المياه، باستخدام خليط خرسانة (1:3:6) (أسمنت*رمل*حجر).
0
Note on H10: [Threaded comment] Your version of Excel allows you to read this threaded comment; however, any edits to it will get removed if the file is opened in a newer version of Excel. Learn more: https://go.microsoft.com/fwlink/?linkid=870924 Comment: @Mohammed Abdelsalam Mohammed Ali would you please attend to those comments @Abdulazeem Yagoub Salih Adam please liaise with Abdulsalam to fast track this